## 工程量清单
序号 | 定额编号 | 项目名称 | 规格型号 | 计量单位 | 工程量 | 单价(元) | 合价(元) | 分类 | 子分类 | 备注
1 | DL001 | 配电柜 |  | 个 | 6 | 5000 | 30000 | 设备 | cabinet
2 | DL002 | 电气设备 |  | 个 | 5 | 2000 | 10000 | 设备 | equipment
3 | DL003 | 配电箱 |  | 个 | 3 | 800 | 2400 | 设备 | distribution_box
4 | DL004 | 开关 |  | 个 | 4 | 50 | 200 | 设备 | switch
5 | DL005 | 插座 |  | 个 | 4 | 20 | 80 | 设备 | socket
6 | DL006 | 照明灯具 |  | 个 | 4 | 100 | 400 | 设备 | lighting
7 | DL101 | 电力电缆(桥架敷设) |  | 米 | 72312 | 100 | 7231200 | 线缆 | cable_tray | 基础长度: 72300.00m, 预留: 12.00m, 敷设方式: 桥架
8 | DL102 | 控制电缆(桥架敷设) |  | 米 | 11012 | 50 | 550600 | 线缆 | cable_tray | 基础长度: 11000.00m, 预留: 12.00m, 敷设方式: 桥架
9 | DL201 | 电缆桥架 |  | 米 | 19300 | 300 | 5790000 | 桥架
10 | DL401 | 电缆头 |  | 个 | 4 | 50 | 200 | 辅材
11 | DL402 | 接线端子 |  | 个 | 104 | 5 | 520 | 辅材
合计 | [6 empty] | 13615600
项目名称
项目编号